## 单柜
在redis的单柜的键值 IO 下面 |  |  |  |  | 在redis的单柜的键值 Status 下面 |  |  |  |  | 在redis中MelsecPLC数组中值含义 |  |  | 在redis中Servo数组中值含义
字节索引 |  | 实际地址 | 含义 | 备注 | 字节索引 |  | 实际地址 | 含义 | 备注 | 索引 | 含义 | 含义 | 索引 | 含义 | 含义
0 | 0 | D700.0 | 自动输入 |  | 0 | 0 | D705.0 | 急停中 |  | 0 | ProductCode | 产品代号 | 0 | Current1 | 小转台1电流
| 1 | D700.1 | 自动运行中 |  |  | 1 | D705.1 | 气压过低 |  | 1 | ProductModel | 产品型号 | 1 | Location1 | 小转台1位置
| 2 | D700.2 | 手动输入 |  |  | 2 | D705.2 | 釉压过低 |  | 2 | SprayGlazeCount | 喷釉次数 | 2 | Current2 | 小转台2电流
| 3 | D700.3 | 手动运行中 |  |  | 3 | D705.3 | 大转台错误 |  | 3 | FirstProgramNumber | 第1遍程序号 | 3 | Location2 | 小转台2位置
| 4 | D700.4 | 示教输入 |  |  | 4 | D705.4 | 机器人复位超时 |  | 4 | FirstAtomizingValue | 第1遍雾化值
| 5 | D700.5 | 示教运行中 |  |  | 5 | D705.5 | 不满足自动条件 |  | 5 | FirstFanValue | 第1遍扇形值
| 6 | D700.6 | 检修输入 |  |  | 6 | D705.6 | 非自动模式 |  | 6 | FirstSprayGunValue | 第1遍喷枪值
| 7 | D700.7 | 检修运行中 |  |  | 7 | D705.7 | 暂停中 |  | 7 | SecondProgramNumber | 第2遍程序号
| 8 | D700.8 | 本地急停输入 |  |  | 8 | D705.8 | 自身急停中 |  | 8 | SecondAtomizingValue | 第2遍雾化值
| 9 | D700.9 | 本地急停运行中 |  |  | 9 | D705.9 | 程序加载运行超时 |  | 9 | SecondFanValue | 第2遍扇形值
| 10 | D700.A |  |  |  | 10 | D705.A | 机器人不在原点 |  | 10 | SecondSprayGunValue | 第2遍喷枪值
| 11 | D700.B |  |  |  | 11 | D705.B | 产品参数已存在无法添加 |  | 11 | ThirdProgramNumber | 第3遍程序号
| 12 | D700.C |  |  |  | 12 | D705.C | 产品参数不存在 |  | 12 | ThirdAtomizingValue | 第3遍雾化值
| 13 | D700.D |  |  |  | 13 | D705.D | 1#工位错误 |  | 13 | ThirdFanValue | 第3遍扇形值
| 14 | D700.E |  |  |  | 14 | D705.E | 2#工位错误 |  | 14 | ThirdSprayGunValue | 第3遍喷枪值
| 15 | D700.F |  |  |  | 15 | D705.F | 1#工位没有回零 |  | 15 | LoadMaterialLocation | 上料位置号
1 | 0 | D701.0 | 允许上料 |  | 1 | 0 | D706.0 | 2#工位没有回零 |  | 16 | Retention | 预留
| 1 | D701.1 | 上料输入 |  |  | 1 | D706.1 | 伺服通讯出错 |  | 17 | FanPressure | 扇形数据
| 2 | D701.2 | 上料完成 |  |  | 2 | D706.2 |  |  | 18 | AtomizingPressure | 雾化数据
| 3 | D701.3 | 工位1 |  |  | 3 | D706.3 |  |  | 19 | SprayGunPressure | 出釉数据
| 4 | D701.4 | 工位2 |  |  | 4 | D706.4 |  |  | 20 | DedustWindVelocity | 风速数据
| 5 | D701.5 | 工位限位信号 |  |  | 5 | D706.5 |  |  | 21 | TotalPressure | 总气压
| 6 | D701.6 | 大转门高速转动中 |  |  | 6 | D706.6 |  |  | 22 | SprayGun1Pressure | 1号喷枪压力
| 7 | D701.7 | 大转门低速转动中 |  |  | 7 | D706.7 |  |  | 23 | SprayGun2Pressure | 2号喷枪压力
| 8 | D701.8 | 工位1转动中 |  |  | 8 | D706.8 |  |  | 24 | LargeTurntableLimitSensorStatus | 大转台限位传感器
| 9 | D701.9 | 工位2转动中 |  |  | 9 | D706.9
| 10 | D701.A |  |  |  | 10 | D706.A
| 11 | D701.B |  |  |  | 11 | D706.B
| 12 | D701.C |  |  |  | 12 | D706.C
| 13 | D701.D |  |  |  | 13 | D706.D
| 14 | D701.E |  |  |  | 14 | D706.E
| 15 | D701.F |  |  |  | 15 | D706.F
2 | 0 | D702.0 | 机器人暂停运行
| 1 | D702.1 | 机器人运行
| 2 | D702.2 | 机器人开始喷釉
| 3 | D702.3 | 机器人在原点输入
| 4 | D702.4 | 机器人工位旋转
| 5 | D702.5 | 机器人清洗喷枪
| 6 | D702.6 | 机器人喷釉完成
| 7 | D702.7 | 机器人喷枪1
| 8 | D702.8 | 机器人喷枪2
| 9 | D702.9 | 强制机器人在原点输入
| 10 | D702.A | 机器人在原点中
| 11 | D702.B
| 12 | D702.C
| 13 | D702.D
| 14 | D702.E
| 15 | D702.F
3 | 0 | D703.0 | 釉料阀开启
| 1 | D703.1 | 雾化1开启
| 2 | D703.2 | 扇形1开启
| 3 | D703.3 | 喷枪1开启
| 4 | D703.4 | 雾化2开启
| 5 | D703.5 | 扇形2开启
| 6 | D703.6 | 喷枪2开启
| 7 | D703.7 | 喷枪清洗气路
| 8 | D703.8 | 喷枪清洗水路
| 9 | D703.9
| 10 | D703.A
| 11 | D703.B
| 12 | D703.C
| 13 | D703.D
| 14 | D703.E
| 15 | D703.F
8 | 0 | D708.0
| 1 | D708.1
| 2 | D708.2
| 3 | D708.3
| 4 | D708.4
| 5 | D708.5
| 6 | D708.6
| 7 | D708.7
| 8 | D708.8
| 9 | D708.9
| 10 | D708.A
| 11 | D708.B
| 12 | D708.C
| 13 | D708.D
| 14 | D708.E
| 15 | D708.F
9 | 0 | D709.0
| 1 | D709.1
| 2 | D709.2
| 3 | D709.3
| 4 | D709.4
| 5 | D709.5
| 6 | D709.6
| 7 | D709.7
| 8 | D709.8
| 9 | D709.9
| 10 | D709.A
| 11 | D709.B
| 12 | D709.C
| 13 | D709.D
| 14 | D709.E
| 15 | D709.F
10 | 0 | D710.0
| 1 | D710.1
| 2 | D710.2
| 3 | D710.3
| 4 | D710.4
| 5 | D710.5
| 6 | D710.6
| 7 | D710.7
| 8 | D710.8
| 9 | D710.9
| 10 | D710.A
| 11 | D710.B
| 12 | D710.C
| 13 | D710.D
| 14 | D710.E
| 15 | D710.F
11 | 0 | D711.0
| 1 | D711.1
| 2 | D711.2
| 3 | D711.3
| 4 | D711.4
| 5 | D711.5
| 6 | D711.6
| 7 | D711.7
| 8 | D711.8
| 9 | D711.9
| 10 | D711.A
| 11 | D711.B
| 12 | D711.C
| 13 | D711.D
| 14 | D711.E
| 15 | D711.F
12 | 0 | D712.0
| 1 | D712.1
| 2 | D712.2
| 3 | D712.3
| 4 | D712.4
| 5 | D712.5
| 6 | D712.6
| 7 | D712.7
| 8 | D712.8
| 9 | D712.9
| 10 | D712.A
| 11 | D712.B
| 12 | D712.C
| 13 | D712.D
| 14 | D712.E
| 15 | D712.F
13 | 0 | D713.0
| 1 | D713.1
| 2 | D713.2
| 3 | D713.3
| 4 | D713.4
| 5 | D713.5
| 6 | D713.6
| 7 | D713.7
| 8 | D713.8
| 9 | D713.9
| 10 | D713.A
| 11 | D713.B
| 12 | D713.C
| 13 | D713.D
| 14 | D713.E
| 15 | D713.F